## 设备清单
附件3：主要设备配置参考方案
序号 | 设备名称 | 品牌 | 型号规格 | 主要参数 | 单位 | 数量 | 备注
1 | 吊塔 | 德尔格 | Agila Head | 1、单臂1个2、吊塔含有多功能插座电源3、吊塔含医用气体终端4、监护托盘 | 套 | 1
2 | 手术床 | 德尔格 | OPT 20A |  | 套 | 1
3 | 麻醉机 | 谊安 | Aeon7200 |  | 台 | 1
4 | 无影灯 | 德尔格 | sola 500 premium |  | 套 | 1
5 | 高频电刀 | 市场主流品牌、型号 |  |  | 台 | 1 | 参考：苏州康迪或康美医疗或北京贝林
6 | 微量注射泵 | 谊安 | Epump800 |  | 个 | 1
7 | 微量输液泵 | 谊安 | Epump500 |  | 个 | 1
8 | 微型压力蒸汽灭菌器 | 国内主流品牌、型号 |  |  | 台 | 1
9 | 内嵌式不锈钢X光观片灯箱 | 国内主流品牌、型号 | 六联普通管片灯 |  | 个 | 1
10 | 医用组合 电源插座箱 | 国内主流品牌、型号 | 1200MM*250*150MM， 1.2MMSUS304不锈钢 拉丝板面板,本体 1.2MM |  | 套 | 3
11 | 内嵌式不锈钢器械柜 | 南京欣华恒GW1044-Ⅱ |  |  | 套 | 1
12 | 内嵌式不锈钢麻醉柜 | 南京欣华恒GW2033-Ⅱ |  |  | 套 | 1
13 | 内嵌式不锈钢药品柜 | 南京欣华恒GW2718-Ⅱ |  |  | 套 | 1
14 | 内嵌式不锈钢储物柜 | 国内主流品牌、型号 | 1.台柜规格： 900×1300×300mm左右; 2.材料种类、规格：柜体不锈钢拉丝板1.0mm厚 |  | 套 | 1
15 | 气密封单开自动趟门 | 国内主流品牌、型号 | 1.门身：钢板镀膜1400*2100mm 2.电机：市场高端品牌型号 3.感应方式：脚踏、带防夹感应 |  | 套 | 1 | 其感应装置、门机系统均采用进口产品
16 | 气密封双开门 | 国内主流品牌、型号 | 1400*2100门身采用进口胶合板面贴防火板,带观察窗，四周采用铝合金包边，门套采用防火板制作,铝合金封边。 |  | 套 | 2 | 其感应装置、门机系统均采用进口产品
17 | 单开气密平开门 | 国内主流品牌、型号 | 900*2100门身采用进口胶合板面贴防火板,带观察窗，四周采用铝合金包边，门套采用防火板制作,铝合金封边。 |  | 套 | 1 | 其感应装置、门机系统均采用进口产品
18 | 埋入式触摸式多功能控制面盘 | 国内主流品牌、型号 | 兼翻板书写纪录台，内置照明，含手术室计时器，时钟，分秒可调，埋入式，不锈钢制，冷轧钢板喷塑箱体，情报面板，具有免提电话，对讲呼叫功能，湿温，照明系统开关；高效过滤器故障报警，消防警报；各种医用气体报警等 |  | 套 | 1
19 | 荧光灯 | 飞利浦 | 1.名称：气密性荧光灯 2.型号：3*36W 3.规格：手术室 4.安装形式：嵌入式 |  | 套 | 适用 | 装饰使用
20 | 荧光灯 | 飞利浦 | 1.名称：普通格栅灯 2.型号：2*36W 3.规格：辅房 4.安装形式：嵌入式 |  | 套 | 适用 | 装饰使用
21 | 电气配管 | 市场主流品牌、型号 | 1.砖砼结构明配电线管敷设 DN20mm 2.开关插座盒、接线盒 3.支架 |  | 米 | 适用 | 装饰使用
22 | 电气配管 | 市场主流品牌、型号 | 1.名称：砖砼结构明配 2.材质：电线管 3.规格：DN25 4.支架 |  | 米 | 适用 | 装饰使用
23 | 电力电缆 | 市场主流品牌、型号 | 1.型号：铜芯电力电缆 1KV 2.敷设方式：穿管、桥架 3.电缆头：根据实际需求 |  | 米 | 适用 | 装饰使用
24 | 电气配线 | 市场主流品牌、型号 | 1.配线形式：管内穿线 2.导线型号、材质、规格：市场主流 |  | 米 | 适用 | 装饰使用
25 | 电解钢板复合板 | 国内主流品牌、型号 | 1.基层材料种类、规格:不低于12mm厚石膏板 2.面层材料品种、规格：电解钢板厚度不低于1.0mm |  | 平方 | 适用 | 装饰使用
26 | 配电箱 | 市场主流品牌、型号 | 1.名称、型号：配电箱 2.距地1.5米安装 |  | 套 | 适用
27 | 乳胶漆 | 立邦 |  |  | 桶 | 适用
28 | 手术室PVC卷材 | 韩国索玛特 英国欧莱宝 法国洁福 |  | 4mm厚自流平找平层 界面剂三道 总厚度≥2.8mm，耐磨层≥0.7mm进口PVC卷材地面 专用PVC卷材胶水粘贴 抛光、找平、焊缝 110mm高踢脚线 | 平方 | 适用
29 | 小电器 | TCL | 1.名称：单联开关 2.型号：F86K11-10B |  | 套 | 适用 | 装饰使用
30 | 小电器 | TCL | 1.名称：双联双控开关 2.型号：F86K12-10B |  | 套 | 适用 | 装饰使用
31 | 小电器 | TCL | 1.名称：单相5孔插座 2.型号：F86Z12TW10 |  | 套 | 适用 | 装饰使用
32 | 输液导轨 | 国内主流品牌、型号 |  |  | 套 | 1 | 配4个吊钩
33 | 手术室器械清洗工作站 | 国产小尺寸，最低端 |  |  | 台 | 1
34 | 不锈钢出刷器 | 国内主流品牌、型号 |  |  | 套 | 4 | 手动
35 | 不锈钢出刷器 | 国内主流品牌、型号 |  |  | 套 | 2 | 电动
36 | 手术室货柜 | 市场主流品牌、型号 |  |  | 个 | 2
37 | 手术室货架 | 市场主流品牌、型号 |  |  | 个 | 1
38 | 手术室辅料间货柜 | 市场主流品牌、型号 |  |  | 个 | 2
39 | 手术室辅料间货架 | 市场主流品牌、型号 |  |  | 个 | 1
40 | 打包台 | 市场主流品牌、型号 |  |  | 个 | 2
41 | 麻醉急救柜 | 市场主流品牌、型号 |  |  | 个 | 1
42 | 手术体位垫 | 市场主流品牌、型号 | PU 大长方垫、小长方垫、小方垫、大半圆垫、沙垫、头垫、U型垫、小圆垫、颈垫、气圈 |  | 套 | 2 | 2-3种
43 | 藏墙氧气终端（含插头） | 市场主流品牌、型号 |  |  | 套 | 1
44 | 藏墙真空吸引终端（含插头） | 市场主流品牌、型号 |  |  | 套 | 1
45 | 不锈钢洗手池 | 南京欣华恒 | TS1003 |  | 套 | 6 | 恒温水池，配洁净手术室专用自动感应嘴，配自动感应皂液器、自动感应消毒液器，配40L电热水器等，带整装银镜
46 | 不锈钢脚换车 | 南京欣华恒 | HS1101 |  | 套 | 1
47 | 不锈钢麻醉车 | 南京欣华恒 | HJ1203 |  | 个 | 1
48 | 不锈钢麻醉彩车 | 南京欣华恒 | HJC1102 |  | 个 | 1
49 | 不锈钢器械台 | 南京欣华恒 | HS1201HS1202HS1203 |  | 套 | 2
50 | 不锈钢手术圆凳 | 南京欣华恒 | TS4001 |  | 个 | 5
51 | 不锈钢脚凳 | 南京欣华恒 | TS4101 |  | 个 | 5
52 | 不锈钢升降车 | 南京欣华恒 | HJ2403 |  | 个 | 2
53 | 不锈钢污物车 | 南京欣华恒 | HW1305 |  | 个 | 2
54 | 手术部对讲系统 | 市场主流品牌、型号 |  |  | 套 | 1
55 | 监控摄像系统 | 市场主流品牌、型号 |  |  | 套 | 1
56 | 对讲分机、电话 | 市场主流品牌、型号 |  |  | 套 | 1
57 | 嵌入式小冰箱 | 市场主流品牌、型号 |  |  | 个 | 1
58 | 鞋柜 | 市场主流品牌、型号 |  |  | 套 | 1 | 满足60人教学使用
59 | 衣柜 | 市场主流品牌、型号 |  |  | 套 | 1 | 满足60人教学使用
60 | 更衣柜 | 市场主流品牌、型号 |  |  | 套 | 1 | 满足60人教学使用
61 | 长凳 | 市场主流品牌、型号 |  |  | 套 | 1 | 满足60人教学使用
62 | 污物桶 | 市场主流品牌、型号 |  |  | 个 | 2
63 | 敷料收纳车 | 市场主流品牌、型号 |  |  | 对 | 1
64 | 清创缝合包 | 市场主流品牌、型号 | 参考上海手术器械厂SA0140 |  | 套 | 10
65 | 耳鼻喉科基础器械包 | 市场主流品牌、型号 | 参考上海手术器械厂SA0040 |  | 套 | 1 | 上墙展示
66 | 脑外科急救器械包 | 市场主流品牌、型号 | 参考上海手术器械厂SA0012 |  | 套 | 1 | 上墙展示
67 | 骨科急救器械包 | 市场主流品牌、型号 | 参考上海手术器械厂SA0022 |  | 套 | 1 | 上墙展示
68 | 普外科急救器械包 | 市场主流品牌、型号 | 参考上海手术器械厂SA0031 |  | 套 | 5 | 1套上墙展示
69 | 消毒铺巾辅料包 | 市场主流品牌、型号 |  |  | 套 | 4
70 | 拖鞋 | 市场主流品牌、型号 |  |  | 双 | 60 | 36码至43码
71 | 移动式吸引瓶架 | 市场主流品牌、型号 |  |  | 套 | 1
72 | 液晶电视 | 三星，34吋 |  |  | 台 | 2 | 手术室前后各1，播放操作视频
73 | 其他辅助材料 | 满足工程设备需求和招标文件“附件1”要求 |  |  |  | 适用 | 满足工程设备需求和招标文件“附件1”要求